## 02-01-01 - Ведомость объемов ра
УТВЕРЖДАЮ: Глава администрации Песчановского сельского поселения ____________Е.Н. Кузнецова
Ведомость объёмов работ
Благоустройство (капитальный ремонт) общественной территории в районе «БО Лесник» в с. Песчаное Бахчисарайского района Республики Крым
№ п/п | № в ЛСР | Наименование работ | Ед. изм. | Кол-во | Ссылки на чертежи | Формула расчёта, расчёт объёмов работ и расхода материалов
1 | 2 | 3 | 4 | 5 | 6
Раздел 1. Демонтажные работы | [7 empty] | Раздел 1. Демонтажные работы
1 | 1 | Разборка тротуаров и дорожек из плит с их отноской и укладкой в штабель | м2 | 2059.65 | Акт технического осмотра |  | 1
2 | 2 | Разборка оснований: щебеночных толщиной 150мм | м3 | 308.9475 | Акт технического осмотра | ((2059,65*0,15) | 1
3 | 3 | Разборка тротуаров и дорожек из плит с их отноской и укладкой в штабель | м2 | 705.81 | Акт технического осмотра |  | 1
4 | 4 | Разборка оснований: цементно-бетонных толщиной 150мм | м3 | 105.8715 | Акт технического осмотра | ((705.81*0.15) | 1
5 | 5 | Разборка покрытий цементно-бетонных толщиной 150мм | м3 | 275.3115 | Акт технического осмотра | ((1835.41*0,15) | 1
6 | 6 | Разборка оснований: щебеночных толщиной 150мм | м3 | 275.3115 | Акт технического осмотра | ((1835.41*0,15) | 1
7 | 7 | Срезка поверхностного слоя асфальтобетонных дорожных покрытий на щебне марки по дробимости 1000 и более дорожными фрезами при ширине барабана 1000 мм, толщина слоя: до 5 см | м2 | 135.81 | Акт технического осмотра |  | 1
8 | 8 | Разборка оснований: щебеночных толщиной 100мм | м3 | 13.581 | Акт технического осмотра | ((135,81*0,1) | 1
9 | 9 | Демонтаж МАФ на стойках | шт | 74 | Акт технического осмотра | ((12*4+13*2) | 1
10 | 10 | Демонтаж опор ВЛ 0,38-10 кВ: без приставок одностоечных | шт | 15 | Акт технического осмотра |  | 1
11 | 11 | Регулирование высотного положения крышек колодцев с подъемом на высоту: свыше 18 до 25 см | шт | 5 | Акт технического осмотра |  | 1
12 | 11.1 | Раствор готовый кладочный, цементный, М75 | м3 | 0.055 | Акт технического осмотра |  | 1
13 | 11.2 | Кольца горловин колодцев железобетонные, объем до 0,5 м3, бетон В15, расход арматуры до 50 кг/м3 | м3 | 1.75 | Акт технического осмотра | 5*0,35 | 1
14 | 11.3 | Кольца опорные железобетонные под люк колодца, объем до 0,05 м3, бетон В15 | м3 | 0.25 | Акт технического осмотра | 5*0,05 | 1
15 | 12 | Разборка бортовых камней: на щебеночном основании | м | 650 | Акт технического осмотра |  | 1
16 | 13 | Очистка поверхности парапетов пескоструйным аппаратом: гладкой с земли и лесов | м2 | 248 | Акт технического осмотра |  | 1
17 | 14 | Демонтаж электропроводки, провода на крюках (якорях) с изоляторами сечением: 16 мм2 | м | 380 | Акт технического осмотра |  | 1
18 | 15 | Разборка железобетонных конструкций лестниц на земле | м3 | 12 | Акт технического осмотра |  | 1
19 | 16 | Разработка грунта с погрузкой на автомобили-самосвалы в котлованах объемом до 500 м3 экскаваторами с ковшом вместимостью 0,4 (0,35-0,45) м3, группа грунтов: 2 | м3 | 323.88 | Акт технического осмотра |  | 1
20 | 17 | Погрузка в автотранспортное средство: мусор строительный с погрузкой экскаваторами емкостью ковша до 0,5 м3 | т | 2212.08 | Акт технического осмотра | 1169,2+956,54+13,5+71,76+1,08 | 1
21 | 18 | Перевозка грузов I класса автомобилями-самосвалами грузоподъемностью до 15 т по дорогам с усовершенствованным (асфальтобетонным, цементобетонным, железобетонным, обработанным органическим вяжущим) дорожным покрытием на расстояние 15 км | т | 1505.46 | Акт технического осмотра | 956,54+13,44+1,08+534,4 | 1
22 | 19 | Перевозка грузов I класса автомобилями-самосвалами грузоподъемностью до 15 т по дорогам с усовершенствованным (асфальтобетонным, цементобетонным, железобетонным, обработанным органическим вяжущим) дорожным покрытием на расстояние 103 км | т | 1254.46 | Акт технического осмотра | 1169,2+13,5+71,76 | 1
Раздел 2. Покрытия | [7 empty] | Раздел 2. Покрытия
ТИП1 Плиточное покрытие пешеходной зоны | [8 empty] | ТИП1 Плиточное покрытие пешеходной зоны
23 | 20 | Устройство прослойки из нетканого синтетического материала | м2 | 3338.38 | Акт технического осмотра |  | 1
24 | 20.1 | Геополотно нетканое для дорожного строительства, иглопробивное, термоскрепленное, поверхностная плотность 150 г/м2 | м2 | 3405.15 | Акт технического осмотра | 3338,38*1,02 | 1
25 | 21 | Устройство выравнивающих слоев оснований: из щебня толщиной 150мм | м3 | 500.757 | Акт технического осмотра | ((3338,38*0,15) | 1
26 | 21.1 | Щебень из плотных горных пород для строительных работ М 400, фракция 20-40 мм | м3 | 420.636 | Акт технического осмотра | 3338,38*0,1*1,26 | 1
27 | 21.2 | Щебень из плотных горных пород для строительных работ М 400, фракция 5(3)-20 мм | м3 | 210.318 | Акт технического осмотра | 3338,38*0,05*1,26 | 1
28 | 22 | Устройство подстилающих слоев оснований: из песка толщиной 50мм | м3 | 166.919 | Акт технического осмотра | ((3338,38*0,05) | 1
29 | 22.1 | Песок из отсевов дробления для строительных работ I класс, М 600, мелкий | м3 | 183.6109 | Акт технического осмотра | 3338,38*0,05*1,1 | 1
30 | 23 | Устройство покрытий из тротуарной плитки, количество плитки при укладке на 1 м2: 40 шт. | м2 | 3338.38 | Акт технического осмотра |  | 1
31 | 23.1 | Плитка бетонная тротуарная двух цветов 600*300*80 мм | м2 | 3405.15 | Акт технического осмотра |  | 1
ТИП2 Покрытие гранитное пешеходной зоны | [8 empty] | ТИП2 Покрытие гранитное пешеходной зоны
32 | 24 | Устройство прослойки из нетканого синтетического материала | м2 | 1079.64 | Акт технического осмотра |  | 1
33 | 24.1 | Геополотно нетканое для дорожного строительства, иглопробивное, термоскрепленное, поверхностная плотность 150 г/м2 | м2 | 1101.23 | Акт технического осмотра | 1079,64*1,02 | 1
34 | 25 | Устройство выравнивающих слоев оснований: из щебня толщиной 150мм | м3 | 161.946 | Акт технического осмотра | ((1079,64*0,15) | 1
35 | 25.1 | Щебень из плотных горных пород для строительных работ М 400, фракция 20-40 мм | м3 | 136.035 | Акт технического осмотра | 1079,64*0,1*1,26 | 1
36 | 25.2 | Щебень из плотных горных пород для строительных работ М 400, фракция 5(3)-20 мм | м3 | 68.017 | Акт технического осмотра | 1079,64*0,05*1,26 | 1
37 | 26 | Устройство подстилающих слоев оснований: из песка толщиной 50мм | м3 | 53.982 | Акт технического осмотра | ((1079,64*0,05) | 1
38 | 26.1 | Песок из отсевов дробления для строительных работ I класс, М 600, мелкий | м3 | 59.3802 | Акт технического осмотра | 1079,64*0,05*1,1 | 1
39 | 27 | Устройство покрытий из тротуарной плитки, количество плитки при укладке на 1 м2: 40 шт. | м2 | 1079.64 | Акт технического осмотра |  | 1
40 | 27.1 | Плитка гранитная Технические характеристики: Гранит рубленный 100х100х50 14 мм. Цвет - графит | м2 | 1101.23 | Акт технического осмотра |  | 1
ТИП3 Асфальтобетонное покрытие проездов и парковок | [8 empty] | ТИП3 Асфальтобетонное покрытие проездов и парковок
41 | 28 | Устройство прослойки из нетканого синтетического материала | м2 | 879.12 | Акт технического осмотра |  | 1
42 | 28.1 | Геополотно нетканое для дорожного строительства, иглопробивное, термоскрепленное, поверхностная плотность 150 г/м2 | м2 | 896.7 | Акт технического осмотра | 879,12*1,02 | 1
43 | 29 | Устройство выравнивающих слоев оснований: из песка толщиной 100мм | м3 | 87.912 | Акт технического осмотра | ((879,12*0,1) | 1
44 | 29.1 | Песок из отсевов дробления для строительных работ I класс, М 600, средний | м3 | 96.7 | Акт технического осмотра | 879,12*0,1*1,1 | 1
45 | 30 | Устройство оснований толщиной 18 см из щебня фракции 40-70 мм при укатке каменных материалов с пределом прочности на сжатие до 68,6 МПа (700 кгс/см2): однослойных | м2 | 879.12 | Акт технического осмотра |  | 1
46 | 32 | Розлив вяжущих материалов 0,7л/м2 | т | 0.61538 | Акт технического осмотра | 879,12*0,7/1000 | 1
47 | 32.1 | Битум нефтяной дорожный БНД 60/90 | т | 0.63385 | Акт технического осмотра |  | 1
Нижний слой | [9 empty] | Нижний слой
48 | 33 | Устройство покрытия из горячих асфальтобетонных смесей асфальтоукладчиками второго типоразмера, толщина слоя 6 см | м2 | 879.12 | Акт технического осмотра |  | 1
49 | 33.1 | Смеси асфальтобетонные пористые крупнозернистые, марка II | т | 122.1098 | Акт технического осмотра | 879,12*92,5/1000 +879,12*11,6*4/1000 | 1
50 | 35 | Розлив вяжущих материалов 0,3л/м2 | т | 0.26374 | Акт технического осмотра | 879,12*0,3/1000 | 1
51 | 35.1 | Битум нефтяной дорожный БНД 60/90 | т | 0.27165 | Акт технического осмотра |  | 1
Верхний слой | [9 empty] | Верхний слой
52 | 36 | Устройство покрытия из горячих асфальтобетонных смесей асфальтоукладчиками второго типоразмера, толщина слоя 4 см | м2 | 879.12 | Акт технического осмотра |  | 1
53 | 36.1 | Смеси асфальтобетонные плотные мелкозернистые, тип Б, марка II | т | 84.923 | Акт технического осмотра | 879,12*96,6/1000 | 1
ТИП 4 Спортивное резиновое покрытие детских площадок | [8 empty] | ТИП 4 Спортивное резиновое покрытие детских площадок
54 | 37 | Устройство прослойки из нетканого синтетического материала | м2 | 720 | Акт технического осмотра |  | 1
55 | 37.1 | Геополотно нетканое для дорожного строительства, иглопробивное, термоскрепленное, поверхностная плотность 150 г/м2 | м2 | 734.4 | Акт технического осмотра | 720*1,02 | 1
56 | 38 | Устройство выравнивающих слоев оснований: из щебня толщиной 100мм | м3 | 72 | Акт технического осмотра | ((720*0,1) | 1
57 | 38.1 | Щебень из плотных горных пород для строительных работ М 400, фракция 20-40 мм | м3 | 90.72 | Акт технического осмотра | 720*0,1*1,26 | 1
58 | 39 | Розлив вяжущих материалов 0,7л/м2 | т | 0.504 | Акт технического осмотра | 720*0,7/1000 | 1
59 | 39.1 | Битум нефтяной дорожный БНД 60/90 | т | 0.51912 | Акт технического осмотра |  | 1
60 | 40 | Устройство покрытия из горячих асфальтобетонных смесей асфальтоукладчиками второго типоразмера, толщина слоя 5 см | м2 | 720 | Акт технического осмотра |  | 1
61 | 40.1 | Смеси асфальтобетонные плотные мелкозернистые, тип Б, марка II | т | 86.976 | Акт технического осмотра | 720*96,6/1000 +720*12,1*2/1000 | 1
62 | 42 | Устройство наливного полиуретанового покрытия спортивных площадок и беговых дорожек толщиной 20 мм | м2 | 720 | Акт технического осмотра |  | 1
63 | 42.1 | Пигмент (краситель) сухой для спортивных наливных полиуретановых покрытий с резиновой крошкой, цвет синий | кг | 741.6 | Акт технического осмотра |  | 1
ТИП5 Заполнение клумб | [8 empty] | ТИП5 Заполнение клумб
64 | 44 | Устройство насыпных клумб и рабаток при высоте настилаемого слоя до 0,2 м | м2 | 1100 | Акт технического осмотра |  | 1
65 | 44.1 | Грунт пригодный для использования | м3 | 77 | Акт технического осмотра |  | 1
Бордюрный камень | [8 empty] | Бордюрный камень
66 | 46 | Устройство выравнивающих слоев оснований: из щебня толщиной 100мм | м3 | 45.44 | Акт технического осмотра | ((1411,45*0,1*0,28+169*0,1*0,35) | 1
67 | 46.1 | Щебень из плотных горных пород для строительных работ М 400, фракция 20-40 мм | м3 | 57.254 | Акт технического осмотра | 45,44*1,26 | 1
68 | 47 | Установка бортовых камней бетонных газонных и садовых: при других видах покрытий | м | 1411.45 | Акт технического осмотра |  | 1
69 | 47.3 | Смеси бетонные тяжелого бетона (БСТ), класс В15 (М200) | м3 | 8.5751 | Акт технического осмотра | 9,971*0,86 | 1
70 | 47.4 | Раствор готовый кладочный, цементный, М100 | м3 | 0.033462 | Акт технического осмотра | 0,1014*0,33 | 1
71 | 47.5 | Камни бортовые бетонные марки БР 100.20.8, БВ, бетон В22,5 (М300) | м3 | 22.5832 | Акт технического осмотра | 1411,45*0,016 | 1
72 | 48 | Установка бортовых камней бетонных: при других видах покрытий | м | 169 | Акт технического осмотра |  | 1
73 | 48.1 | Камни бортовые бетонные марки БР 100.30.15, БВ, бетон В22,5 (М300) | м3 | 7.267 | Акт технического осмотра | 169*0,043 | 1
Раздел 3. Видеонаблюдение | [7 empty] | Раздел 3. Видеонаблюдение
74 | 49 | Разработка грунта в траншеях экскаватором «обратная лопата» с ковшом вместимостью 0,5 (0,5-0,63) м3, в отвал группа грунтов: 2 | м3 | 24.5 | Акт технического осмотра | ((175*0,6*0,3-7) | 1
75 | 50 | Разработка грунта с погрузкой на автомобили-самосвалы в котлованах объемом до 500 м3 экскаваторами с ковшом вместимостью 0,4 (0,35-0,45) м3, группа грунтов: 2 | м3 | 7 | Акт технического осмотра |  | 1
76 | 51 | Перевозка грузов I класса автомобилями-самосвалами грузоподъемностью до 15 т по дорогам с усовершенствованным (асфальтобетонным, цементобетонным, железобетонным, обработанным органическим вяжущим) дорожным покрытием на расстояние 15 км | т | 11.55 | Акт технического осмотра | 7*1,65 | 1
77 | 52 | Засыпка траншей и котлованов с перемещением грунта до 5 м бульдозерами мощностью: 59 кВт (80 л.с.), группа грунтов 1 | м3 | 24.5 | Акт технического осмотра |  | 1
78 | 53 | Устройство трубопроводов из полиэтиленовых труб: до 2 отверстий | канал.км | 0.175 | Акт технического осмотра |  | 1
79 | 53.1 | Песок из отсевов дробления для строительных работ I класс, М 600, мелкий | м3 | 7 | Акт технического осмотра | 0,1*0,4*175 | 1
80 | 53.2 | Трубы полиэтиленовые гибкие гофрированные легкие с протяжкой, номинальный внутренний диаметр 50 мм | м | 175 | Акт технического осмотра |  | 1
81 | 54 | Прокладка волоконно-оптических кабелей в канализации: в полиэтиленовой трубе по свободному каналу трубопровода | м кабеля | 175 | Акт технического осмотра |  | 1
82 | 54.1 | Кабель UTP cat.5e наружного исполнения Parlan U/UTP Cat5e 4*2*0.52 PVC/PE | м | 178.5 | Акт технического осмотра | 175*1,02 | 1
83 | 55 | Прокладка волоконно-оптических кабелей в канализации: в полиэтиленовой трубе по свободному каналу трубопровода | м кабеля | 235 | Акт технического осмотра |  | 1
84 | 55.1 | Кабель UTP cat.5e наружного исполнения Parlan U/UTP Cat5e 4*2*0.52 PVC/PE | м | 229.5 | Акт технического осмотра | 225*1,02 | 1
85 | 55.2 | Кабель силовой с медными жилами ВВГнг(А)-LS 3х1,5ок(N, PE)-1000 | м | 10.2 | Акт технического осмотра | ((10*1,02) | 1
86 | 55.3 | Коробка распаечная для открытой проводки, размеры 240х195х90 мм, IP55 | шт | 8 | Акт технического осмотра |  | 1
87 | 56 | Шкаф (пульт) управления навесной, высота, ширина и глубина: до 600х600х350 мм | шт | 1 | Акт технического осмотра |  | 1
88 | 56.1 | Шкаф уличный всепогодный настенный 6U (Ш600 ? Г500), передняя дверь вентилируемая (Распределенная нагрузка кг-150, толщина металла 2мм, масса 35кг,категория корррозийной стойкрсти -С3.) | шт | 1 | Акт технического осмотра |  | 1
89 | 57 | Камеры видеонаблюдения: наружная | шт | 8 | Акт технического осмотра |  | 1
90 | 57.1 | IP-видеокамера Dahua DH-IPC-HFW2449SP-S-IL-0280B 4Mp Full-color | шт | 8 | Акт технического осмотра |  | 1
91 | 57.2 | Кронштейн УК-ВН Standart 1 (плоский, площадка 200*100) | шт | 8 | Акт технического осмотра |  | 1
92 | 58 | Съемные и выдвижные блоки (модули, ячейки, ТЭЗ), масса: до 5 кг | шт | 2 | Акт технического осмотра |  | 1
93 | 58.1 | Жесткий диск (HDD) для видеонаблюдения HDD 8000 GB (8 TB) SATA-III Purple (WD84PURZ) | шт | 1 | Акт технического осмотра |  | 1
94 | 58.2 | Сетевой фильтр Pilot L 1,8м (13691) | шт | 1 | Акт технического осмотра |  | 1
95 | 59 | Устройства промежуточные на количество лучей: 1 | шт | 1 | Акт технического осмотра |  | 1
96 | 59.1 | Настраиваемый L2 коммутатор D-Link DSS-200G-10MP/A1A с 8 портами 10/100/1000Base-T и 2 портами 1000Base-X SFP (8 портов PoE 802.3af/at, PoE-бюджет 130 Вт, дальность до 250 м) | шт | 1 | Акт технического осмотра |  | 1
97 | 60 | Устройство колодцев железобетонных сборных типовых, собранных в заводских условиях: ККС-2 | шт | 3 | Акт технического осмотра |  | 1
98 | 60.1 | Смотровой переходной колодец с крышкой 335*240*255 | шт | 3 | Акт технического осмотра |  | 1
Раздел 4. Освещение | [7 empty] | Раздел 4. Освещение
99 | 61 | Разработка грунта в траншеях экскаватором «обратная лопата» с ковшом вместимостью 0,5 (0,5-0,63) м3, в отвал группа грунтов: 2 | м3 | 222 | Акт технического осмотра | ((925*0,7*0,4-37) | 1
100 | 62 | Разработка грунта с погрузкой на автомобили-самосвалы в траншеях экскаватором «обратная лопата» с ковшом вместимостью 0,5 (0,5-0,63) м3, группа грунтов: 2 | м3 | 37 | Акт технического осмотра |  | 1
101 | 63 | Перевозка грузов I класса автомобилями-самосвалами грузоподъемностью до 15 т по дорогам с усовершенствованным (асфальтобетонным, цементобетонным, железобетонным, обработанным органическим вяжущим) дорожным покрытием на расстояние 15 км | т | 61.05 | Акт технического осмотра | 37*1,65 | 1
102 | 64 | Засыпка траншей и котлованов с перемещением грунта до 5 м бульдозерами мощностью: 59 кВт (80 л.с.), группа грунтов 1 | м3 | 222 | Акт технического осмотра |  | 1
103 | 65 | Прокладка труб гофрированных ПВХ в земле для защиты одного кабеля диаметром: 50 мм | м | 925 | Акт технического осмотра |  | 1
104 | 65.1 | Трубы полиэтиленовые гибкие гофрированные легкие с протяжкой, номинальный внутренний диаметр 50 мм | м | 925 | Акт технического осмотра |  | 1
105 | 66 | Прокладка труб гофрированных ПВХ в земле для защиты одного кабеля диаметром: 110 мм | м | 160 | Акт технического осмотра |  | 1
106 | 66.1 | Трубы полиэтиленовые дренажные гофрированные, диаметр 110 мм | м | 160 | Акт технического осмотра |  | 1
107 | 67 | Устройство постели при одном кабеле в траншее | м | 37 | Акт технического осмотра |  | 1
108 | 67.1 | Песок из отсевов дробления для строительных работ I класс, М 600, мелкий | м3 | 37 | Акт технического осмотра | 0,1*0,4*925 | 1
109 | 68 | Кабель до 35 кВ в проложенных трубах, блоках и коробах, масса 1 м кабеля: до 1 кг | м | 925 | Акт технического осмотра |  | 1
110 | 68.1 | Кабель силовой с алюминиевыми жилами АВВГнг(A) 5х16ок(N, PE)-1000 | м | 841.5 | Акт технического осмотра | ((825*1,02) | 1
111 | 68.2 | Кабель силовой с алюминиевыми жилами АВВГнг(A) 5х25ок(N, PE)-1000 | м | 51 | Акт технического осмотра | ((50*1,02) | 1
112 | 68.3 | Кабель силовой с алюминиевыми жилами АВВГнг(A) 3х4ок(N, PE)-1000 | м | 51 | Акт технического осмотра | ((50*1,02) | 1
113 | 69 | Кабель до 35 кВ с креплением накладными скобами, масса 1 м кабеля: до 0,5 кг | м | 200 | Акт технического осмотра |  | 1
114 | 69.1 | Кабель силовой с медными жилами ВВГ 3х2,5ок-660 | м | 204 | Акт технического осмотра | ((200*1,02) | 1
115 | 70 | Заделка концевая сухая для 3-5-жильного кабеля с пластмассовой и резиновой изоляцией напряжением: до 1 кВ, сечение одной жилы от 1,5 мм2 до 35 мм2 | шт | 74 | Акт технического осмотра |  | 1
116 | 70.1 | Муфта кабельная концевая термоусаживаемая внутренней установки на напряжение до 1 кВ для 3-х жильных кабелей, с бумажной и пластмассовой изоляцией, в металлической оболочке, броне, сечение жил 35 мм2 | шт | 74 | Акт технического осмотра |  | 1
117 | 71 | Бурение ям глубиной до 2 м бурильно-крановыми машинами: на автомобиле, группа грунтов 2 | шт | 41 | Акт технического осмотра | ((37+4) | 1
118 | 72 | Устройство основания под фундаменты: щебеночного | м3 | 2.5 | Акт технического осмотра |  | 1
119 | 72.1 | Щебень из плотных горных пород для строительных работ М 400, фракция 15-20 мм | м3 | 2.875 | Акт технического осмотра |  | 1
120 | 73 | Устройство бетонной подготовки | м3 | 8.64 | Акт технического осмотра |  | 1
121 | 73.1 | Смеси бетонные тяжелого бетона (БСТ), класс В15 (М200) | м3 | 8.8128 | Акт технического осмотра |  | 1
122 | 74 | Установка закладных деталей весом: свыше 4 до 20 кг | т | 0.82 | Акт технического осмотра | (20*41)/1000 | 1
123 | 74.1 | Закладная деталь под светильник 1,5м Материал металл. Диаметр 100мм, толщина трубы 3мм | шт | 41 | Акт технического осмотра |  | 1
124 | 75 | Установка опор наружного освещения металлических: фланцевых | шт | 41 | Акт технического осмотра | 30+7+4 | 1
125 | 75.1 | Светильник светодиодный уличный однорожковый Высота 4м Мощность 40Вт | шт | 30 | Акт технического осмотра |  | 1
126 | 75.2 | Светильник светодиодный уличный двухрожковый Высота 4м Мощность 40Вт | шт | 7 | Акт технического осмотра |  | 1
127 | 75.3 | Светильник для ландшафного света TERES LED 30 black 3000K | шт | 4 | Акт технического осмотра |  | 1
128 | 76 | Светильник: местного освещения Применительно | шт | 4 | Акт технического осмотра |  | 1
129 | 76.1 | Светильник грунтовый Технические характеристики: Металл, коррозийная защита. Мощность - 8 Вт Световая отдача - 60 лм/Вт | шт | 4 | Акт технического осмотра |  | 1
130 | 77 | Шкаф (пульт) управления навесной, высота, ширина и глубина: до 600х600х350 мм Применительно | шт | 1 | Акт технического осмотра |  | 1
131 | 77.1 | Шкаф силовой ШВР 1-50.Вид системы заземления TN-C,TN-S,высота 1600мм,глубина 350мм,Предохранитель Diazed, климатическое исполнение УХЛ3,кол-во отводящих групп-5, кол-во фаз-3, номин рабочее напряжение 380/220 В | шт | 1 | Акт технического осмотра |  | 1
Раздел 5. Монтаж МАФ | [7 empty] | Раздел 5. Монтаж МАФ
132 | 78 | Установка МАФ с бетонированием стоек | шт | 120 | Акт технического осмотра | ((4*3+4+8*6+6+2+12+16+12+2+4+2) | 1
133 | 78.1 | Смеси бетонные тяжелого бетона (БСТ), класс В20 (М250) | м3 | 7.608 | Акт технического осмотра |  | 1
134 | 78.2 | Гамак Технические характеристики: Дерево, канатная сетка Стойка 1500 3800х1000 | шт | 4 | Акт технического осмотра |  | 1
135 | 78.3 | Качели-лодочки Технические характеристики: Металл(горячее цинкование), дерево, композитные материалы, фурнитура. Габаритами: 6000х1500х3500 | шт | 1 | Акт технического осмотра |  | 1
136 | 78.4 | Стол пикниковый 2 Технические характеристики: Металл, дерево ∅2020 х765 Высота сиденья 465 | шт | 8 | Акт технического осмотра |  | 1
137 | 78.5 | Турник тройной (лиственница) Технические характеристики: Материал: Лиственница Габариты (ШхДхВ): 3420х180х2700 Зона безопасности, мм: 6420х3180 | шт | 1 | Акт технического осмотра |  | 1
138 | 78.6 | Брусья деревянные Технические характеристики: Материал: Лиственница Габариты (ШхДхВ): 1970х730х1450 Зона безопасности, мм: 4970х3730 | шт | 1 | Акт технического осмотра |  | 1
139 | 78.7 | Спортивный комплекс Технические характеристики: Материал: Лиственница Габариты (ШхДхВ): 7980х7570 Вес, кг: 656 | шт | 1 | Акт технического осмотра |  | 1
140 | 78.8 | Сетка пирамида Технические характеристики: Габариты (ШхДхВ): 7130x7130x4000 Зона безопасности, мм: 11260х11260 | шт | 1 | Акт технического осмотра |  | 1
141 | 78.9 | Лабиринт СК 1.08.01-Л Технические характеристики: Материал: Лиственница Габариты (ШхДхВ): 3390х2960х1750 Зона безопасности, мм: 6390х5960 | шт | 1 | Акт технического осмотра |  | 1
142 | 78.10 | Игровой комплекс (лиственница) ДИК 1.24.04-Л Технические характеристики: Габариты (ШхДхВ): 6150х4550х2880 Зона безопасности, мм: 9650х7550 | шт | 1 | Акт технического осмотра |  | 1
143 | 78.11 | Качалка-балансир (Лиственница) ИО 21.Р.01.01-Л Технические характеристики: Габариты (ШхДхВ): 3000х740х940 Зона безопасности, мм: 5000х2740 | шт | 1 | Акт технического осмотра |  | 1
144 | 78.12 | Качели (Лиственница) ИО 12.Р.05.05-Л Технические характеристики: Габариты (ШхДхВ): 5900х2250х2470 Зона безопасности, мм: 5900х7500 | шт | 1 | Акт технического осмотра |  | 1
145 | 78.13 | Качалка на пружине (Лиственница) ИО 22.24.03-Л Технические характеристики: Габариты (ШхДхВ): 280х550х795 Зона безопасности, мм: 2280х2550 | шт | 1 | Акт технического осмотра |  | 1
146 | 79 | Цементирование стоек МАФ | шт | 320 | Акт технического осмотра | ((40*2+25*4+20*4+30*2) | 1
147 | 79.1 | Приствольная решетка 1 Технические характеристики: Металл (горячее цинкование) 1600х1600 | шт | 40 | Акт технического осмотра |  | 1
148 | 79.2 | Скамья со спинкой Технические характеристики: Металл, дерево хвойных пород; RAL - Габаритами: 2995х585х795 | шт | 25 | Акт технического осмотра |  | 1
149 | 79.3 | Скамья 1 без спинки Технические характеристики: Металл, дерево хвойных пород; RAL - Габаритами: 2995х585х795 | шт | 20 | Акт технического осмотра |  | 1
150 | 79.4 | Урна 1 Технические характеристики: Сталь (горячее цинкование), порошковое покрытие,лиственница; RAL Габаритами: 400х310х790 | шт | 30 | Акт технического осмотра |  | 1
Раздел 6. Озеленение | [7 empty] | Раздел 6. Озеленение
151 | 80 | Подготовка стандартных посадочных мест механизированным способом для деревьев и кустарников с круглым комом земли размером: 0,5х0,4 м в естественном грунте | шт | 37 | Акт технического осмотра | ((8+3+5+7+9+5) | 1
152 | 81 | Посадка деревьев и кустарников с комом земли размером: 0,5х0,4 м | шт | 37 | Акт технического осмотра |  | 1
153 | 81.1 | Лох серебристый и узколистный, высота 0,5-1,0 м | шт | 8 | Акт технического осмотра |  | 1
154 | 81.2 | Сосна черная, высота 1,5-2,0 м | шт | 3 | Акт технического осмотра |  | 1
155 | 81.3 | Вяз мелколистный, высота 0,6-1,5 м | шт | 5 | Акт технического осмотра |  | 1
156 | 81.4 | Робиния лжеакация С30 300/10-12 | шт | 7 | Акт технического осмотра |  | 1
157 | 81.5 | Робиния Маргариты/ Robinia Margaretta Casque Rouge C30 300/10-12 | шт | 9 | Акт технического осмотра |  | 1
158 | 81.6 | Кельрейтерия метельчатая С30 300/10-12 | шт | 5 | Акт технического осмотра |  | 1
159 | 82 | Подготовка стандартных посадочных мест механизированным способом для деревьев и кустарников с круглым комом земли размером: 0,3х0,3 м в естественном грунте | шт | 95 | Акт технического осмотра | ((50+30+15) | 1
160 | 83 | Посадка деревьев и кустарников с комом земли размером: 0,3х0,3 м | шт | 95 | Акт технического осмотра | ((50+30+15) | 1
161 | 83.1 | Можжевельник казацкий, высота 0,6-0,7 м | шт | 50 | Акт технического осмотра |  | 1
162 | 83.2 | Тамарикс четрехтычинковый С10 150/170 | шт | 30 | Акт технического осмотра |  | 1
163 | 83.3 | Будлея давида С3 80-100 | шт | 15 | Акт технического осмотра |  | 1
164 | 84 | Посадка цветов в клумбы, рабатки и вазы-цветочницы: многолетних и корневищных | шт | 4580 | Акт технического осмотра | ((240+720+450+480+600+300+400+120+500+160+450+160) | 1
165 | 84.1 | Посадочный материал многолетних цветочных культур, гвоздика | шт | 240 | Акт технического осмотра |  | 1
166 | 84.2 | Посадочный материал многолетних цветочных культур, лаванда | шт | 720 | Акт технического осмотра |  | 1
167 | 84.3 | Вейник остроцветковый С2 | шт | 450 | Акт технического осмотра |  | 1
168 | 84.4 | Императа цилиндрическая С2 | шт | 480 | Акт технического осмотра |  | 1
169 | 84.5 | Ковыль тончайший С2 | шт | 600 | Акт технического осмотра |  | 1
170 | 84.6 | Гипсофила метельчатая С2 | шт | 300 | Акт технического осмотра |  | 1
171 | 84.7 | Кермек С3 | шт | 400 | Акт технического осмотра |  | 1
172 | 84.8 | Золотарник канадский "Strahlenkrone" С2 | шт | 120 | Акт технического осмотра |  | 1
173 | 84.9 | Тимьян лимоннопахнущий Р9 | шт | 500 | Акт технического осмотра |  | 1
174 | 84.10 | Очиток едкий С2 | шт | 160 | Акт технического осмотра |  | 1
175 | 84.11 | Полынь шмидта "Nana" или полынь стеллера С2 | шт | 450 | Акт технического осмотра |  | 1
176 | 84.12 | Ясколка войлочная Р9 | шт | 160 | Акт технического осмотра |  | 1
Раздел 7. Лестница | [7 empty] | Раздел 7. Лестница
177 | 85 | Устройство основания под фундаменты: щебеночного | м3 | 6.5 | Акт технического осмотра |  | 1
178 | 85.1 | Щебень из плотных горных пород для строительных работ М 1400, фракция 20-40 мм | м3 | 7.475 | Акт технического осмотра |  | 1
179 | 86 | Устройство бетонной подготовки | м3 | 6.5 | Акт технического осмотра |  | 1
180 | 86.1 | Смеси бетонные тяжелого бетона (БСТ), класс В7,5 (М100) | м3 | 6.63 | Акт технического осмотра |  | 1
181 | 87 | Устройство: железобетонных ступеней | м3 | 26 | Акт технического осмотра |  | 1
182 | 87.1 | Сталь арматурная рифленая свариваемая, класс A500C, диаметр 6 мм | т | 0.079 | Акт технического осмотра |  | 1
183 | 87.2 | Сталь арматурная рифленая свариваемая, класс A500C, диаметр 8 мм | т | 0.0284 | Акт технического осмотра |  | 1
184 | 87.3 | Сталь арматурная рифленая свариваемая, класс A500C, диаметр 10 мм | т | 0.117 | Акт технического осмотра |  | 1
185 | 87.4 | Сталь арматурная рифленая свариваемая, класс A500C, диаметр 12 мм | т | 2.015 | Акт технического осмотра |  | 1
186 | 87.5 | Смеси бетонные тяжелого бетона (БСТ), класс В20 (М250) | м3 | 26.39 | Акт технического осмотра |  | 1
187 | 88 | Сплошное выравнивание внутренних поверхностей (однослойное оштукатуривание) из сухих растворных смесей толщиной до 10 мм: стен | м2 | 258 | Акт технического осмотра |  | 1
188 | 88.1 | Грунтовка укрепляющая, глубокого проникновения, быстросохнущая, паропроницаемая | кг | 51.6 | Акт технического осмотра | 0,2*258 | 1
189 | 88.2 | Смеси сухие гипсовые штукатурные для внутренних работ, класс В2 (М25) | т | 2.193 | Акт технического осмотра |  | 1
190 | 89 | Окраска поливинилацетатными водоэмульсионными составами улучшенная: по штукатурке стен | м2 | 258 | Акт технического осмотра |  | 1
191 | 89.1 | Краска водно-дисперсионная поливинилацетатная ВД-ВА-21 | т | 0.16254 | Акт технического осмотра |  | 1
| Составил: | ГИП |  | А.В. Кажан
[должность, подпись (инициалы, фамилия)]
| Проверил: | Н.контроль |  | С.Н. Кажан
[должность, подпись (инициалы, фамилия)]